## Sheet1
Nr. Crt. | Nume | Catalog | Cod distrib | Nume prod | Prod | Clasă | Descriere | Distribuitor | Cantitate
| 1n | (LINK) | CL21C102JBCNNNC | CL21C102JBCNNNC | SAMSUNG | condensator | Condensator MLCC, SMD, 0805, 1nF, ±5%, 50V, C0G | TME România | 2
| 4.7u | (LINK) | CL21A475KAQNNNG | CL21A475KAQNNNG | SAMSUNG | condensator | ceramic; MLCC; 4,7uF; 25V; X5R; ±10%; SMD; 0805 | TME România | 4
| 2.2u | (LINK) | CL21B105KBFNNNG | CL21B105KBFNNNG | SAMSUNG | condensator | Condensator: ceramic; MLCC; 2,2uF; 25V; X5R; ±10%; SMD; 0805 | TME România | 1
| BC846B | (LINK) | BC846B | BC846B | DIOTEC | tranzistor bipolar | Tranzistor bipolar NPN, SMD, SOT23, 65V, 100mA | TME România | 2
| 15k | (LINK) | SMD0805-15K-5% | 0805S8J0153T5E | ROYAL OHM | rezistor | Rezistor SMD, chip, 0805, 15kΩ, ±5%, 0.125W | TME România | 1
| 50k | (LINK) | 3314G-1-503E | 3314G-1-503E | BOURNS | potențiometru | Potențiome-tru liniar, simplă tură, SMD, 50kΩ, ±20%, 100ppm/°C, 0.25W | TME România | 1
| 47k | (LINK) | SMD0805-47K-5% | 0805S8J0473T5E | ROYAL OHM | rezistor | Rezistor: thick film; SMD; 0805; 47kΩ; 0,125W; ±5%; -55÷125°C | TME România | 2
| 1k | (LINK) | SMD0805-1K-5% | 0805S8J0102T5E | ROYAL OHM | rezistor | Rezistor SMD, chip, 0805, 1kΩ, ±5%, 0.125W | TME România | 2
| 1 | (LINK) | SMD0805-1R-5% | 0805S8J010JT5E | ROYAL OHM | rezistor | Rezistor SMD, chip, 0805, 1Ω, ±5%, 0.125W | TME România | 1
| 3.9k | (LINK) | SMD0805-3K9-5% | 0805S8J0392T5E | ROYAL OHM | rezistor | Rezistor SMD, chip, 0805, 3.9kΩ, ±5%, 0.125W | TME România | 1
| 15k | (LINK) | SMD0805-15K-5% | 0805S8J0153T5E | ROYAL OHM | rezistor | Rezistor SMD, chip, 0805, 15kΩ, ±5%, 0.125W | TME România | 2
| 100k | (LINK) | SMD0805-100K-5% | 0805S8J0104T5E | ROYAL OHM | rezistor | Rezistor SMD, chip, 0805, 100kΩ, ±5%, 0.125W | TME România | 6
| 4.7k | (LINK) | SMD0805-4K7-5% | 0805S8J0472T5E | ROYAL OHM | rezistor | Rezistor SMD, chip, 0805, 4.7kΩ, ±5%, 0.125W | TME România | 1
| 330k | (LINK) | SMD0805-330K-5% | 0805S8J0334T5E | ROYAL OHM | rezistor | Rezistor SMD, chip, 0805, 330kΩ, ±5%, 0.125W | TME România | 1
| 220k | (LINK) | SMD0805-220K-5% | 0805S8J0224T5E | ROYAL OHM | rezistor | Rezistor SMD, chip, 0805, 220kΩ, ±5%, 0.125W | TME România | 2
| 68k | (LINK) | SMD0805-68K-5% | 0805S8J0683T5E | ROYAL OHM | rezistor | Rezistor SMD, chip, 0805, 68kΩ, ±5%, 0.125W | TME România | 1
| 510k | (LINK) | SMD0805-510K-5% | 0805S8J0514T5E | ROYAL OHM | rezistor | Rezistor SMD, chip, 0805, 510kΩ, ±5%, 0.125W | TME România | 1
| Conn2p | (LINK) | ZL301-40P | ZL301-40P | NINIGI | Sir pini, pas 2,54mm, SMD | Conector: şiruri pini; şir pini; tată; PIN: 40; SMT; verticală; 1A | TME România | 1